## PUL_V5_RA
Comment | Description | Designator | Footprint | LibRef | Quantity | Manufacturer Part Number | mouser | Cant. Id. | Cant. Sug. | Precio Unit. | Precio total | descripción | liga de compra
EMK107BBJ106MA-T | Cap_Cer | C10, C14, C15 | C0603 | 10 uF, 16 V | 3 | EMK107BBJ106MA-T | 963-EMK107BBJ106MA-T | 15 | 30 | 0.35 | 10.5 | Capacitores cerámicos de capas múltiples (MLCC) - SMD/SMT FACTORY NOT ACCEPTING ORDERS | https://www.mouser.mx/ProductDetail/Taiyo-Yuden/EMK107BBJ106MA-T?qs=%2Fha2pyFaduju1x60AOIP8T4K4f4tOdsYJk%2F99q2EJnTm%2FEv62DDETw%3D%3D
08051A330JAT2A | Cap_Cer | C11 | 0805-C | 33pF, 100V | 1 | 08051A330JAT2A | 581-08051A330J | 5 | 25 | 0.152 | 3.8 | Capacitores cerámicos de capas múltiples (MLCC) - SMD/SMT 100V 33pF C0G 0805 5% | https://www.mouser.mx/ProductDetail/AVX/08051A330JAT2A?qs=xCedS2pHS5cwY9VoWF2iIg%3D%3D
04025A100JAT2A | Cap_Cer | C12 | 0805-C | 10pF, 50V | 1 | C0805C100G5GACAUTO | 80-C0805C100G5GAUTO | 5 | 10 | 0.624 | 6.24 | Capacitores cerámicos de capas múltiples (MLCC) - SMD/SMT 50V 10pF C0G 0805 2% AEC-Q200 | https://www.mouser.mx/ProductDetail/KEMET/C0805C100G5GACAUTO?qs=sGAEpiMZZMukHu%252BjC5l7YV930%2Fyx0fDoLrwgez3P%252B78%3D
C3225X6S0J107M250AC | Cap_Pol | C13 | C1210 | 100uF, 6.3V | 1 | C3225X6S0J107M250AC | 810-C3225X6S0J107M | 5 | 10 | 1.35 | 13.5 | Capacitores cerámicos de capas múltiples (MLCC) - SMD/SMT RECOMMENDED ALT 810-C3216X6S0G107M | https://www.mouser.mx/ProductDetail/TDK/C3225X6S0J107M250AC?qs=%2Fha2pyFadugBWcRssV7yTalN%2FUDwfHFt4LGsxc0UAlK%2Ftd5Wj0pHeOKCRqT6UL6o
F981A106MMA | CAP_TAN | C16 | C0603_P | 10UF, 10V, C_TAN | 1 | F981A106MMA | 647-F981A106MMA | 5 | 20 | 0.607 | 12.14 | Capacitores de tantalio - SMD sólido 10uF 10V 20% 0603 1.6x0.85x0.65mm | https://www.mouser.mx/ProductDetail/AVX/F981A106MMA?qs=a5AWWN0nKwZUoQCeGP1vRQ%3D%3D
100 nF, 10 V | Cap_Cer, Cap_Cer, Multilayer Ceramic Capacitors MLCC - SMD/SMT 0402 0.1uF 10volts X7R 10%, Multilayer Ceramic Capacitors MLCC - SMD/SMT 0402 0.1uF 10volts X7R 10%, Multilayer Ceramic Capacitors MLCC - SMD/SMT 0402 0.1uF 10volts X7R 10% | C17, C18, C20, C23, C30 | C0402 | 100 nF, 10 V | 5 | GRM155R71A104KA01D | 81-GRM155R71A104KA1D | 25 | 50 | 0.035 | 1.75 | Capacitores cerámicos de capas múltiples (MLCC) - SMD/SMT 0402 0.1uF 10volts X7R 10% | https://www.mouser.mx/ProductDetail/Murata-Electronics/GRM155R71A104KA01D?qs=8YPuuxuUzMIpJ%252BESZ%2Fj8CQ%3D%3D
GCQ1555C1H470JB01D | Cap_Cer | C21 | C0402 | 47pF, 50V | 1 | GCQ1555C1H470JB01D |  | 5 | 25 |  | 0
ZRB15XR61A106ME01D | Cap_Cer | C22, C51 | C0402 | 10uF, 10V | 2 | ZRB15XR61A106ME01D |  | 10 | 25 |  | 0
1uF, 25V | Cap_Cer | C50 | C0603 | 1uF, 25V | 1 | TMK107BLD105MA-T |  | 5 | 25 |  | 0
Led_Orange_0402 | Led_Orange | CR10 | 0402-LED_RED | Led_Orange_0402 | 1 | SML-P12DTT86R |  | 5 | 25 |  | 0
SML-P11MTT86R | Led_Green | CR11 | 0402-LED_GRE | Led_Green_0402 | 1 | SML-P11MTT86R |  | 5 | 25 |  | 0
KO DELLS1.22-KHLI-24 | Led_Red | CR20 | 0603_LED | Led_Red_0603 | 1 | KR DELPS1.22-UHVI-26-H3Q4 |  | 5 | 25 |  | 0
KG DELMS1.22-PHQI-24-E6L6 | Led_Green | CR21 | 0603_LED | Led_Green_0603 | 1 | KG DELMS1.22-PHQI-24-E6L6 |  | 5 | 25 |  | 0
MMSZ5231BT1G | Diode_Zener | D10 | SOD-123 | Diode_Zener | 1 | MMXZ5231B-TP |  | 5 | 25 |  | 0
1981568-1 | Micro USB | J10 | TYCO_19815681N | USB | 1 | 1981568-1 |  | 0 | 0 |  | 0
ICSP | Footprint Programador | J20 | TC2030-MCP-NL | ICSP | 1 | No aplica |  | 0 | 0 |  | 0
header | Bateria | P10 | HDR1X2 | header | 1 | No aplica |  | 0 | 0 |  | 0
452-00009 | JUMPER | P11 | JUMPER2.54 | JUMPER | 1 | 452-00009 |  | 0 | 0 |  | 0
CRCW0805470RJNEA | Resistor | R10 | 0805-R | 470R0, 125mW | 1 | CRCW0805470RJNEA |  | 5 | 25 |  | 0
CRCW08051K00JNEB | Resistor | R11, R12 | 0805-R | 1K0, 125mW | 2 | CRCW08051K00JNEB |  | 10 | 25 |  | 0
CRCW040210K0FKTD | Resistor | R20, R21, R22, R23, R32, R33 | 0402_RES | 10 KOHM, 63 mW | 6 | CRCW040210K0FKTD |  | 30 | 50 |  | 0
PANASONIC ELECTRONIC COMPONENTS | Resistor | R24, R25, R26, R27, R29, R34, R39, R50 | 0402_RES | 0R0 | 8 | ERJ-2GE0R00X |  | 40 | 50 |  | 0
ERJ-2GEJ751X | Resistor | R30, R31 | 0402_RES | 750R0, 63mW | 2 | ERJ-2GEJ751X |  | 10 | 25 |  | 0
CRCW0402100KFKED | Resistor | R35 | 0402_RES | 100K0,63mW | 1 | CRCW0402100KFKED |  | 5 | 25 |  | 0
ERJ-2RKF2201X | Resistor | R37, R38 | 0402_RES | 2K2 | 2 | ERJ-2RKF2201X |  | 10 | 25 |  | 0
CRCW060310K0FKEB | Resistor | R51 | RESC0603 | 10K0,100mW | 1 | CRCW060310K0FKEB |  | 5 | 25 |  | 0
PGB1010402 | ESD Suppressor | S20 | Supresor_0402 | PGB1010402 | 1 | PGB1010402KR |  | 5 | 25 |  | 0
95C04A3GWRT | Push Button SMD large | SW20 | Push Button SMD - Large | Push Buttom-SMD_large | 1 | 95C04A3GWRT |  | 5 | 10 |  | 0
MCP73831T-2ACI/OT | Charger | U10 | SOT23-5 | MCP73831/2 | 1 | MCP73831T-2ACI/OT |  | 5 | 5 |  | 0
TLV1117LV33DCYR | Regulador3V3 | U11 | SOT230P700X180-4AN | IC,LDO,3V3,1A,TLV1117LV | 1 | TLV1117LV33DCYR |  | 5 | 5 |  | 0
RAK4260 | MODULO LORA | U20 | RAK4260 | RAK4260 | 1 | RAK4260 LoRa® Module - US915 |  | 5 | 5 |  | 0
927-A2200-A | GPS | U30 | GPS | GPS | 1 | A2200-A |  | 5 | 5 |  | 0
RN4871-I/RM140 | Bluetooth | U50 | RN4871-I/RM140 | Bluetooth RN4871-I/RM140 | 1 | RN4871-I/RM140 |  | 5 | 0 |  | 0
RECE.20279.001E.01 | Connector UFL | X20, X30 | U.FL | SMACONNECTOR_UFL | 2 | RECE.20279.001E.01 |  | 10 | 25 |  | 0